## notations to be replaced
old notation | new notation
0.001 | permil
Bq_l-1 | Bq.l-1
Bq_m-2 | Bq.m-2
Bq_m-3 | Bq.m-3
Bq_s_m-3 | Bq.s.m-3
C_(100m)-1 | degC.hm-1
C_m-1 | degC.m-1
cb_-1 | cb.(12h)-1
cb_s-1 | cb.s-1
Cel | degC
cm_h-1 | cm.h-1
cm_s-1 | cm.s-1
dB_deg-1 | dB.deg-1
dB_m-1 | dB.m-1
deg_s-1 | deg.s-1
degree_(angle) | deg
degrees_true | deg
dPa_s-1 | dPa.s-1
g | g0
g_kg-1 | g.kg-1
g_kg-1_s-1 | g.kg-1.s-1
hPa_-1 | hPa.(3h)-1
hPa_h-1 | hPa.h-1
hPa_s-1 | hPa.s-1
J_kg-1 | J.kg-1
J_m-2 | J.m-2
K_m_s-1 | K.m.s-1
K_m-1 | K.m-1
K_m2_kg-1_s-1 | K.m2.kg-1.s-1
kg_kg-1 | kg.kg-1
kg_kg-1_s-1 | kg.kg-1.s-1
kg_m-1 | kg.m-1
kg_m-2 | kg.m-2
kg_m-2_s-1 | kg.m-2.s-1
kg_m-3 | kg.m-3
kg-2_s-1 | kg-2.s-1
km_d-1 | km.d-1
km_h-1 | km.h-1
kt_km-1 | kt.km-1
m(2_3)_s-1 | m(2.3-1).s-1
m_s-1 | m.s-1
m_s-1_km-1 | m.s-1.km-1
m_s-1_m-1 | m.s-1.m-1
m_s-2 | m.s-2
m2_Hz-1 | m2.s
m2_rad-1_s | m2.s.rad-1
m2_s | m2.s
m2_s-1 | m2.s-1
m2_s-2 | m2.s-2
m3_m-3 | m3.m-3
m3_s-1 | m3.s-1
mBq_m-3 | mBq.m-3
mg_m-3_25C | mg.m-3
mg_N_l-1 | mg.l-1
mg_S_l-1 | mg.l-1
mm_h-1 | mm.h-1
mm_s-1 | mm.s-1
mm6_m-3 | mm6.m-3
mmol_mol-1 | mmol.mol-1
mol_mol-1 | mol.mol-1
N_m-2 | N.m-2
nautical_mile | nmi
ng_m-3 | ng.m-3
nmol_mol-1 | nmol.mol-1
Pa_s-1 | Pa.s-1
pmol_mol-1 | pmol.mol-1
rad_m-1 | rad.m-1
rad_s-1 | rad.s-1
S_m-1 | S.m-1
s_m-1 | s.m-1
s-1 | Hz
t_ha-1 | t.ha-1
ug_C_m-3 | ug.m-3
ug_Cl_m-3 | ug.m-3
ug_m-3_20C | ug.m-3
ug_m-3_25C | ug.m-3
ug_N_m-3 | ug.m-3
ug_S_m-3 | ug.m-3
umol_kg-1 | umol.kg-1
umol_l-1 | umol.l-1
umol_mol-1 | umol.mol-1
W_m-1_sr-1 | W.m-1.sr-1
W_m-2 | W.m-2
W_m-2_sr-1 | W.m-2.sr-1
W_m-2_sr-1_cm | W.m-2.sr-1.cm
W_m-2_sr-1_m | W.m-2.sr-1.m
W_m-3_sr-1 | W.m-3.sr-1

## notations to be deleted
old notation -> will be removed without replacement
log_(m-1)
log_(m-2)